## 项目管理
属性 | 值
工程名称 | _DefaultProject
RequirementsText
CreatedAt
UpdatedAt | 2026/9/3 8:53:06
Remark
===== 说明（仅供人和 AI 阅读，不参与数据回填） =====
== 文件结构总览 == | 本 xlsx 是工程的唯一存储（不再使用 JSON）。每个菜单页写入一个 worksheet；本说明已合并在「项目管理」页末尾。
sheet 顺序 | 与顶部菜单一致：项目管理→控制器→轴→IO→气缸→点位表→通讯→料盘→相机→变量→流程（工程师/操作员无数据则不生成 sheet）。
合并页 | 点位表 / 料盘 / 流程 为有子集合的父表，已合并为「一页含父行+子行+空行分隔」格式（不再分页）。
说明位置 | 本段说明位于「项目管理」页（属性=主题 / 值=说明），导入时自动忽略：只回填与根对象属性同名的行，说明行的中文标题不会命中，故被跳过；请勿担心误改数据，保存工程会自动重建。
== 行类型约定（类型 列） == | 合并页用「类型」列区分父行/子行，用「父项名称」列把子行挂回父行。
点位表.类型 | 工位 = 点位表父行（名称=工位名）；点位 = 子行（父项名称 指向工位）；轴名 = 该工位的轴槽名称行（父项名称 指向工位）。
料盘.类型 | 料盘 = 父行；格子 = 子行（父项名称 指向料盘）。
流程.类型 | 流程 = 父行；步骤 = 普通步骤子行；视步 = 视觉步骤子行（父项名称 均指向流程名）。
IO.类型 | 输入 / 输出 —— 由该列区分，输入来自 Inputs 集合，输出来自 Outputs 集合。
项目管理 | 两列：属性 / 值，上方存标量元数据（工程名称、CreatedAt、UpdatedAt、Remark、RequirementsText 等），下方为本说明段。
== 编辑提示 == | 改完 cell 用软件「保存工程」重新生成即可；直接改 xlsx 后由软件打开也会被读取回填（按列名匹配）。
勿改定位列 | 不要改动「类型」「父项名称」的取值，否则导入会错位或丢失父子关联。
保留空行 | 父块之间用全空行分隔，保留即可（导入会跳过全空行）。
布尔写法 | 已占用 / 使能 / 上次成功 等布尔字段写「是/否」或 True/False 均可识别。
列名即字段 | 列名即字段显示名（中文），新增/删除行请保持列对齐，不要增删列。
== 枚举取值参考 == | 写入枚举列时，以下 ASCII 值或中文均可被识别。
流程.类型标记 (Kind) | Table=表格 / Lua=脚本 / Vision=视觉。
流程.角色 (Role) | Main=主流程 / Reset=复位流程。
流程.状态 (Status) | Idle=空闲 / Running=运行中 / Done=完成 / Error=错误。
IO.类型 | 输入 / 输出（仅展示用，不参与枚举解析）。
== 合并页列说明 == | 列数固定，勿增删。
点位表（17列） | 类型/名称/父项名称/时序/同步组/轴1位置/轴1速度/轴2位置/轴2速度/轴3位置/轴3速度/轴4位置/轴4速度/轴1名/轴2名/轴3名/轴4名。
料盘（12列） | 类型/名称/父项名称/行数/列数/起点X/起点Y/间距X/间距Y/行号/列号/已占用。
流程（51列） | 类型/名称/父项名称/类型标记/角色/Lua源码/状态 + 步骤列(逻辑/功能/属性/操作/设值/超时/时长ms/实际值) + 视步列(视步类型/使能/相机ID/保存路径/曝光ms/宽度/高度/源类型/文件夹路径/模板路径/分数阈值/角度范围/匹配模式/模板框X/模板框Y/模板框W/模板框H/算法/最小面积/最大面积/阈值/检测模式/测量模式/标定/单位/协议/目标/内容/预处理操作/预处理参数1/预处理参数2/预处理ROI/第二图路径/运行时长ms/上次成功/上次结果)。

## 控制器
Vendor | CardType | CardNo | AxisCount | Connection | BusType | Description | Kind | Name

## 轴
AxisType | AxisNo | Enabled | Unit | Controller | PulsePerUnit | Speed | Accel | Decel | Jerk | HomeMode | HomeSpeed | CreepSpeed | HomeOffset | PosLimitPlus | PosLimitMinus | InPosError | EnableLevel | DirLevel | AlarmLevel | EncoderType | EncoderRes | EStopDecel | Name

## IO
类型 | CardType | CardNo | ModuleNo | Sequence | SuitCode | Controller | Level | Function | Value | Name

## 气缸
DeviceId | Type | Action | InitialState | Remark | CurrentState | OutPoint | SensorExtend | SensorRetract | SensorType | BackupSensor | DelayMs | ExtendMs | RetractMs | ExtendSpeed | RetractSpeed | ToleranceMs | Interlock | DoubleCoil | AlarmEnable | ManualEnable | TimeoutMs | PulseOutput | PulseWidthMs | LinkedAxis | Name

## 点位表
类型 | 名称 | 父项名称 | 时序 | 同步组 | 轴1位置 | 轴1速度 | 轴2位置 | 轴2速度 | 轴3位置 | 轴3速度 | 轴4位置 | 轴4速度 | 轴1名 | 轴2名 | 轴3名 | 轴4名
工位 | 工位1
轴名 | 轴槽 | 工位1

## 通讯
CommType | PortOrIp | BaudOrPort | DataBits | Parity | StopBits | TimeoutMs | Name

## 料盘
类型 | 名称 | 父项名称 | 行数 | 列数 | 起点X | 起点Y | 间距X | 间距Y | 行号 | 列号 | 已占用

## 相机
Name | Vendor | IpAddress | Port | Width | Height | ExposureMs | Gain | IsConnected | Description

## 变量
Name1 | Value1 | Name2 | Value2 | Name3 | Value3 | Name4 | Value4 | Name5 | Value5

## 流程
类型 | 名称 | 父项名称 | 类型标记 | 角色 | Lua源码 | 状态 | 逻辑 | 功能 | 属性 | 操作 | 设值 | 超时 | 时长ms | 实际值 | 视步类型 | 使能 | 相机ID | 保存路径 | 曝光ms | 宽度 | 高度 | 源类型 | 文件夹路径 | 模板路径 | 分数阈值 | 角度范围 | 匹配模式 | 模板框X | 模板框Y | 模板框W | 模板框H | 算法 | 最小面积 | 最大面积 | 阈值 | 检测模式 | 测量模式 | 标定 | 单位 | 协议 | 目标 | 内容 | 预处理操作 | 预处理参数1 | 预处理参数2 | 预处理ROI | 第二图路径 | 运行时长ms | 上次成功 | 上次结果